## Лист1
Демонстрационный экзамен по стандартам Ворлдскиллс Россия
| НАИМЕНОВАНИЕ КОМПЕТЕНЦИИ | Облицовка плиткой (КОД 1.2)
| Количество участников, на которое рассчитан Инфраструктурный лист | 5
| Количество рабочих мест для участников | 5
НА 1-ГО УЧАСТНИКА/КОМАНДУ (ПЛОЩАДКА) | [5 empty] | НА 5 РАБОЧИХ МЕСТ (5 УЧАСТНИКОВ)
Оборудование, инструменты и мебель
№ | Наименование | Технические характеристики | Комментарий | Ед. измерения | Кол-во | Кол-во | Требование наличия позиции в КОД 2019
1 | Станок электрический для резки плитки | Длина реза, мм 610 Напряжение, В 220 Расположение двигателя верхнее Мощность, Вт 1600 Частота вращения шпинделя, об/мин 4200 Водяное охлаждение подача в зону реза Габариты, мм 690х860 Возможность реза под углом да Вес, кг 32 Вертикальный ход каретки нет Посадочный диаметр, мм 25.4 Диаметр, мм 250 Max глубина пропила под углом 90°, мм 95 Размер рабочего стола, мм 690х860 |  | шт | 1 | 5 | КОД 1.1, КОД 1.2, КОД 2.1
2 | Лобзик электрический ( с обязательной подачей охлаждающей жидкости на режущую пилку) | •Рабочая поверхность: 45 х 40 см •Вес: 6 кг •Мощность: 150 Вт •Напряжение: 220 В •Скорость реза для стекла 3 мм: 152 мм/мин Лезвие: •Диаметр: 145 мм •Толщина: 1,27 мм •Размер алмазного зерна: 80 •Запас прочности: 50-60 часов работы |  | шт | 1 | 5 | КОД 1.1, КОД 1.2, КОД 2.1
3 | Аккумуляторная дрель-шуруповерт | Емкость аккумулятора, А/ч: 1.3 Напряжение аккумулятора, В: 10.8 Число оборотов холостого хода, 1 скорость, об/мин: 0-450 Число оборотов холостого хода, 2 скорость, об/мин: 0-1500 Макс. диаметр отверстия в стали, мм: 14 Макс. диаметр отверстия в древесине, мм: 25 Регулировка крутящего момента (1/2 скорость), Нм: 0.5 – 8 / 0.5 – 6 Макс. крутящий момент, металл, Нм: 34 Макс. крутящий момент, древесина, Нм: 20 Диапазон зажима цангового патрона, мм: 1.5 – 13 Время зарядки, мин: 60 Масса с аккумулятором, кг: 1.3 |  | шт | 1 | 5 | КОД 1.1, КОД 1.2, КОД 2.1
4 | Шлифовальный станок .( с патрубком для отсоса пыли ) | Частота вращения 1450 об/мин Диаметр вытяжного штуцера 55 мм Мощность потребляемая 0,4 кВт Кол-во коробок 1 Масса 19 кг Габариты 525 х 330 х 390 мм Упаковка картон Напряжение 220В Размер столов 177 х 137 мм Наклон стола 0–45° Размер шлифовальной ленты 100 х 914 мм Скорость шлифовальной ленты 4,8 м/с Размер шлифовального круга 152 мм Угол установки ленточно-шлифовального узла 0–90° |  | шт | 1 | 5 | КОД 1.1, КОД 1.2, КОД 2.1
5 | Водопылесос (для отсасывания пыли из шлифовального станка) | Высота, мм: 480; Ширина, мм: 450; Глубина, мм: 450 |  | шт | 1 | 5 | КОД 1.1, КОД 1.2, КОД 2.1
6 | Миксер усиленный для смешивания строительных смесей 10х68 см, вставляемый в дрель, | Металлический |  | шт | 1 | 5 | КОД 1.1, КОД 1.2, КОД 2.1
7 | Уровень строительный с погрешностью до 0,5 мм. | Длина 1500мм, погрешность 0,1-0,5 мм/м |  | шт | 1 | 5 | КОД 1.1, КОД 1.2, КОД 2.1
8 | Стол рабочий со столешницей 1520х1520мм из финской ламинир. фанеры | Высота 800- 900мм, гвоздимая и ровная поверхность (пр-во ОКГ " Столица" 8-916-312-12-79 |  | шт | 1 | 5 | КОД 1.1, КОД 1.2, КОД 2.1
9 | Стол рабочий 1200х630мм | Нержавеющий каркас и полка . |  | шт | 1 | 5 | КОД 1.1, КОД 1.2, КОД 2.1
10 | Стул или табурет рабочий | любой: прочный и водонепроницаемый |  | шт | 1 | 5 | КОД 1.1, КОД 1.2, КОД 2.1
11 | Таз резино-пласт 40л. | объём 40л. |  | шт | 1 | 5 | КОД 1.1, КОД 1.2, КОД 2.1
12 | Ведро пласт. 12л | объём 12л. |  | шт | 1 | 5 | КОД 1.1, КОД 1.2, КОД 2.1
13 | Ведро пласт. 20л | объём 20л. |  | шт | 1 | 5 | КОД 1.1, КОД 1.2, КОД 2.1
14 | Умывальник | с горячей и холодной водой |  | шт | 1 | 5 | КОД 1.1, КОД 1.2, КОД 2.1
15 | Щётка с совком | с натуральным или искусственным ворсом |  | шт | 1 | 5 | КОД 1.1, КОД 1.2, КОД 2.1
Расходные материалы
№ | Наименование | Технические характеристики | Комментарий | Ед. измерения | Кол-во | Кол-во | Требование наличия позиции в КОД 2019
1 | Лезвие для лобзика электрического | • Диаметр: 145 мм • Толщина: 1,27 мм • Размер алмазного зерна: 80 • Запас прочности: 50-60 часов работы |  | шт | 2 | 10 | КОД 1.1, КОД 1.2, КОД 2.1
2 | Опорная рейка 1600мм | Мет.профиль 60х27 |  | шт | 1 | 5 | КОД 1.1, КОД 1.2, КОД 2.1
3 | Шлифовальная лента для шлифовального станка | Длина ленты- 914мм, ширина ленты-100мм |  | шт | 1 | 5 | КОД 1.1, КОД 1.2, КОД 2.1
4 | Круг шлифовальный (5 шт; 150 мм; Р180) для шлифовальных станков | диаметр 150мм |  | шт | 2 | 10 | КОД 1.1, КОД 1.2, КОД 2.1
5 | Крестики 2мм | толщина 2 мм |  | 200шт | 1 | 5 | КОД 1.1, КОД 1.2, КОД 2.1
6 | Клей плиточный | 25кг Наибольшая крупность зёрен заполнителя, мм 0,63 Максимальная толщина клеевого шва, мм 20 Количество воды, л, на 1 кг смеси 0,24-0,28 Количество воды, л, на 25 кг смеси 6,0-7,0 Сползание плитки с вертикальной поверхности, мм, не более 0,5 Открытое время работы (интервал времени между нанесением растворной смеси на основание и укладкой плитки), мин., не менее 30 Время корректировки плитки, мин., не менее 30 Жизнеспособность растворной смеси, ч. 4 Возможность хождения и проведения затирочных работ, ч., через 24 Температурный режим эксплуатации, °С от -50 до +80 Марка по прочности на сжатие, не менее М75 Марка по морозостойкости, не менее F75 Прочность сцепления плитки с бетоном через 28 суток, МПа, не менее, керамическая плитка 1,8 Прочность сцепления плитки с бетоном через 28 суток, МПа, не менее, керамогранит 1,5 |  | шт | 1 | 5 | КОД 1.1, КОД 1.2, КОД 2.1
7 | Плитка глазурованная 148х 148мм | 148х148мм в ассортименте:белая - 66 шт, красная -40 шт. |  | м.кв | 2.5 | 12.5 | КОД 1.1, КОД 1.2, КОД 2.1
8 | Затирка для швов (белая) | белого цвета |  | кг | 2 | 10 | КОД 1.1, КОД 1.2, КОД 2.1
9 | Клей гипсовый монтажный | 30 кг |  | шт | 1 | 5 | КОД 1.1, КОД 1.2, КОД 2.1
10 | Сухая смесь для стяжки | 25 кг |  | шт | 2 | 10 | КОД 1.1, КОД 1.2, КОД 2.1
№ | Наименование | Технические характеристики инструмента | Комментарий | Ед. измерения | Кол-во | Кол-во | Требование наличия позиции в КОД 2019
1 | Рабочий комбинезон или костюм | прочный |  | шт | 1 | 5 | КОД 1.1, КОД 1.2, КОД 2.1
2 | Рабочая обувь с металлическим подноском | с металлическим носком |  | шт | 1 | 5 | КОД 1.1, КОД 1.2, КОД 2.1
3 | Измерительный инструмент | линейка,рулетка, угольник, цыркуль,… |  | шт | 1 | 5 | КОД 1.1, КОД 1.2, КОД 2.1
4 | Рабочий инструмент плиточника | кельма, шпатель зубчатый, шпатель, стеклорез, тёрка резиновая, тёрка губчатая… |  | шт | 1 | 5 | КОД 1.1, КОД 1.2, КОД 2.1
5 | Перчатки латексные | безшовные |  | шт | 2 | 10 | КОД 1.1, КОД 1.2, КОД 2.1
6 | Очки защитные | не запотевающие |  | шт | 1 | 5 | КОД 1.1, КОД 1.2, КОД 2.1
НА 1-ГО ЭКСПЕРТА (ПЛОЩАДКА) | [5 empty] | НА ВСЕХ ЭКСПЕРТОВ
Оборудование, инструменты и мебель
№ п/п | Наименование | Технические характеристики | Комментарий | Ед. измерения | Кол-во | Кол-во | Требование наличия позиции в КОД 2019
1 | Бумага 500 листов А4 | 80г. |  | шт | 1 | 1 | КОД 1.1, КОД 1.2, КОД 2.1
2 | Ручка шариковая | не гелевая |  | шт | 1 | 5 | КОД 1.1, КОД 1.2, КОД 2.1
3 | Степлер | канцелярский |  | шт | 1 | 1 | КОД 1.1, КОД 1.2, КОД 2.1
4 | Ножницы | канцелярские |  | шт | 1 | 1 | КОД 1.1, КОД 1.2, КОД 2.1
5 | Папки-планшеты | для формата А4 |  | шт | 1 | 5 | КОД 1.1, КОД 1.2, КОД 2.1
6 | Флешка | 4-8гб |  | шт | 1 | 1 | КОД 1.1, КОД 1.2, КОД 2.1
7
ОБЩАЯ ИНФРАСТРУКТУРА ПЛОЩАДКИ | [5 empty] | НА ВСЕХ УЧАСТНИКОВ И ЭКСПЕРТОВ
Оборудование, мебель, канцелярия и т.п.
№ | Наименование | Технические характеристики | Комментарий | Ед. измерения | Кол-во | Кол-во | Требование наличия позиции в КОД 2019
1 | Проектор | (DLP, 2700 люмен, 10000:1, 1280x800, D-Sub, HDMI, RCA, S-Video, USB, LAN, ПДУ, 2D / 3D) |  | шт | 1 | 1 | КОД 1.1, КОД 1.2, КОД 2.1
2 | МФУ | (A4,А3; 20 стр / мин, 512Mb, цветное лазерное МФУ, факс, DADF, двустор. печать, USB 2.0, сетевой) |  | шт | 1 | 1 | КОД 1.1, КОД 1.2, КОД 2.1
3 | Огнетушитель | углекислотный ОУ-1 |  | шт | 2 | 2 | КОД 1.1, КОД 1.2, КОД 2.1
4 | Бумага А4 | А4 |  | пачка 500 листов | 1 | 1 | КОД 1.1, КОД 1.2, КОД 2.1
5 | Ручка шариковая | не гелевая |  | шт | 3 | 9 | КОД 1.1, КОД 1.2, КОД 2.1
6 | Стул | на мет. Основе |  | шт. | 3 | 9 | КОД 1.1, КОД 1.2, КОД 2.1
7 | Кулер для воды с бутылкой (20л) и стаканчиками | горячая и холодная вода |  | шт. | 2 | 2 | КОД 1.1, КОД 1.2, КОД 2.1
8 | Карандаш простой | ТМ |  | шт | 3 | 3 | КОД 1.1, КОД 1.2, КОД 2.1
9 | Цветные маркеры | не менее 7 цветов |  | шт | 3 | 3 | КОД 1.1, КОД 1.2, КОД 2.1
10 | Канцелярский нож | канцелярский |  | шт | 1 | 1 | КОД 1.1, КОД 1.2, КОД 2.1
11 | Микрофон с колонкой | переносной |  | шт | 1 | 1 | КОД 1.1, КОД 1.2, КОД 2.1
12 | Скотч | малярный |  | шт | 3 | 3 | КОД 1.1, КОД 1.2, КОД 2.1
КОМНАТА УЧАСТНИКОВ | [5 empty] | НА ВСЕХ УЧАСТНИКОВ
Оборудование, мебель, канцелярия и т.п.
№ | Наименование | Технические характеристики | Комментарий | Ед. измерения | Кол-во | Кол-во | Требование наличия позиции в КОД 2019
1. | Вешалка | металлическая |  | шт | 1 (для 5 участников) | 1 (для 5 участников) | КОД 1.1, КОД 1.2, КОД 2.1
2. | Стол переговорный , арт Б351, 880х880х760 | ламинированный |  | шт | 1 (на 10 участников) | 1 (на 10 участников) | КОД 1.1, КОД 1.2, КОД 2.1
3. | Стул | офисный |  | шт | 1 | 1 | КОД 1.1, КОД 1.2, КОД 2.1
КОМНАТА ЭКСПЕРТОВ | [5 empty] | НА ВСЕХ ЭКСПЕРТОВ
Оборудование, мебель, канцелярия и т.п.
№ | Наименование | Технические характеристики инструмента | Комментарий | Ед. измерения | Кол-во | Кол-во | Требование наличия позиции в КОД 2019
1. | Вешалка | металлическая |  | шт | 1 (для 5 экспертов) | 1 (для 5 экспертов) | КОД 1.1, КОД 1.2, КОД 2.1
2. | Стол | ученический |  | шт | 1 | 1 | КОД 1.1, КОД 1.2, КОД 2.1
3 | МФУ А3 лазерное, ЦВЕТНОЕ | А3 лазерное, ЦВЕТНОЕ |  | шт | 1 | 1 | КОД 1.1, КОД 1.2, КОД 2.1
4 | Ноутбук или компьютер | мощный |  | шт | 1 | 1 | КОД 1.1, КОД 1.2, КОД 2.1
5 | Бумага А3 | А3 |  | пачка | 1 (для 7 экспертов) | 1 (для 7 экспертов) | КОД 1.1, КОД 1.2, КОД 2.1
6 | Удлинитель | 3 м, 5 гнезд |  | шт | 3 | 3 | КОД 1.1, КОД 1.2, КОД 2.1
7 | Стул | офисный |  | шт | 1 | 5 | КОД 1.1, КОД 1.2, КОД 2.1
8 | Стол деревянный | 1200*600 мм |  | шт | 1 (для 7 экспертов) | 1 (для 7 экспертов) | КОД 1.1, КОД 1.2, КОД 2.1
9 | Бумага А4 | 80гр |  | шт | 1 | 1 | КОД 1.1, КОД 1.2, КОД 2.1
КОМНАТА ГЛАВНОГО ЭКСПЕРТА | [5 empty] | НА ВСЕХ ЭКСПЕРТОВ
Оборудование, мебель, канцелярия и т.п.
№ | Наименование | Технические характеристики | Комментарий | Ед. измерения | Кол-во | Кол-во | Требование наличия позиции в КОД 2019
1. | Вешалка | металлическая |  | шт | 1 | 1 | КОД 1.1, КОД 1.2, КОД 2.1
2. | Розетки 220в. | офисная |  | шт | 3 | 3 | КОД 1.1, КОД 1.2, КОД 2.1
3 | Компьютер или ноутбук | мощный |  | шт | 1 | 1 | КОД 1.1, КОД 1.2, КОД 2.1
4 | Стол переговорный , арт Б351, 880х880х760 | 880х880х760 |  | шт | 2 | 2 | КОД 1.1, КОД 1.2, КОД 2.1
5 | Принтер | цветной для бумаги А3 и А4 |  | шт | 1 | 1 | КОД 1.1, КОД 1.2, КОД 2.1
6 | Стул | офисный |  | шт | 4 | 4 | КОД 1.1, КОД 1.2, КОД 2.1
ДОПОЛНИТЕЛЬНЫЕ ТРЕБОВАНИЯ/КОММЕНТАРИИ К ЗАСТРОЙКЕ ПЛОЩАДКИ | [5 empty] | НА ВСЕХ УЧАСТНИКОВ И ЭКСПЕРТОВ
№ | Наименование | Технические характеристики | Комментарий | Ед. измерения | Кол-во | Кол-во | Требование наличия позиции в КОД 2019
1 | Электричество на 1 пост для участника | Блок розеток ( 4шт) 220 вольт, влагозащитный, прорезиненный. |  | шт | 1 | 5 | КОД 1.1, КОД 1.2, КОД 2.1
2 | Удлиннитель (5м) | с двойной влагозащитной розеткой |  | шт | 1 на каждое раб.место | 5 | КОД 1.1, КОД 1.2, КОД 2.1
3 | Водопровод и канализация : на 14 участников -2 поста | Горячая и холодная вода + канализация для слива + корыта для мойки инструмента |  | пост | 2 | 2 | КОД 1.1, КОД 1.2, КОД 2.1
СКЛАД | [5 empty] | НА ВСЕХ УЧАСТНИКОВ И ЭКСПЕРТОВ
№ | Наименование | Технические характеристики | Комментарий | Ед. измерения | Кол-во | Кол-во | Требование наличия позиции в КОД 2019
1 | Вешалка | металлическая |  | шт | 1 на 5 чел | 1 на 5 чел | КОД 1.1, КОД 1.2, КОД 2.1
2 | Стол | офисный |  | шт | 1 на 5 чел | 1 на 5 чел | КОД 1.1, КОД 1.2, КОД 2.1
3 | Стул | офисный |  | шт | 1 ( 1 доп) | 1 ( 1 доп) | КОД 1.1, КОД 1.2, КОД 2.1