## Старшие
ЧЕМПИОНАТ |  | Региональный чемпионат по стандартам Ворлдскиллс
Сроки проведения
Место проведения
НАИМЕНОВАНИЕ КОМПЕТЕНЦИИ |  | Облицовка плиткой ( 12_Wall and Floor Tiling)
Главный эксперт
Заместитель Главного эксперта
Технический эксперт
Эксперт по CIS
Количество экспертов (в том числе с главным и заместителем)
Количество конкурсантов (команд)
Количество рабочих мест
Общая площадь застройки компетенции
РАБОЧАЯ ПЛОЩАДКА КОНКУРСАНТОВ
ОБОРУДОВАНИЕ И ИНСТРУМЕНТЫ (НА 1 УЧАСТНИКА \ КОМАНДУ) |  |  |  |  | ОБОРУДОВАНИЕ И ИНСТРУМЕНТЫ (НА 5 УЧАСТНИКОВ \ КОМАНД)
№ | Наименование позиции | Тех. описание позиции | Ед. измерения | Кол-во | Кол-во | Комментарий
1 | Водопылесос типа KRAUSEN ECO 600 | Высота, мм: 480; Ширина, мм: 450; Глубина, мм: 450 | шт | 1 | 5
2 | Миксер ручной электрический типа ЗУБР эксперт ЗМР-1350Э-2 или аналог | Одноловастной, с регулировкой частоты вращения | шт | 1 | 5
3 | Уровень строительный типа HAMMER UST1500 или аналог | Длина 1500мм, погрешность не более 1мм | шт | 1 | 5
4 | Стол рабочий со столешницей 1520х1520мм из финской ламинир. фанеры | Высота 800- 900мм, гвоздимая и ровная поверхность (пр-во ОКГ " Столица" 8-916-312-12-79 | шт | 1 | 5
5 | Стол рабочий 1200х630мм | Нержавеющий каркас и полка . | шт | 1 | 5
6 | Стул или табурет рабочий | любой: прочный и водонепроницаемый | шт | 1 | 5
7 | Таз резино-пласт 40л. | объём 40л. | шт | 1 | 5
8 | Ведро пласт. 12л | объём 12л. | шт | 1 | 5
9 | Ведро пласт. 20л | объём 20л. | шт | 1 | 5
10 | Щётка с совком | с натуральным или искусственным ворсом | шт | 1 | 5
11 | Пилот,3 розетки | влагозащитный корпус, длина 10м. | шт | 1 | 5
12 | Корзина для мусора | на усмотрение организатора | шт | 1 | 5
13 | Умывальник | горячая и холодная вода | шт | 1 | 1
РАСХОДНЫЕ МАТЕРИАЛЫ (НА 1 УЧАСТНИКА \ КОМАНДУ) |  |  |  |  | РАСХОДНЫЕ МАТЕРИАЛЫ (НА 5 УЧАСТНИКОВ \ КОМАНД)
№ | Наименование позиции | Тех. описание позиции | Ед. измерения | Кол-во | Кол-во | Комментарий
1 | Опорная рейка 1600мм | Мет.профиль 60х27 | шт | 2 | 10
2 | Крестики 2мм | толщина 2 мм | 200шт | 2 | 10
3 | Клей плиточный PLITONIT Bб (Экспресс) 25кг | 25кг | шт | 2.1 | 10.5
4 | Плитка глазурованная 150х 150мм или 148х148мм | 150х150мм в ассортименте Цвета: Голубой-110 шт; Синий-15шт; Красный(ОРАНЖЕВЫЙ)-15 шт; Тёмно-бежевый-45 шт; Зелёный (Салатовый)-15 шт; Белый-55 шт; Серый-35 шт., Жёлтый-25шт., Светло-серый- 25, | м.кв | 6 | 30
5 | Затирка для швов (белая) | белого цвета | кг | 7.1 | 35.5
6 | Плита пазогребневая типа Волма или Кнауф 667х500х80 мм | 667х500х80 мм , пустотелая влагостойкая | шт | 24.3 | 121.5
7 | Клей гипсовый монтажный Кнауф Перлфикс 30 кг | 30 кг | шт | 2.5 | 12.5
8 | Грунтовка глубокого проникновения | глубокого проникновения | л | 5 | 25
9 | Валик малярный | тканевая шубка, 200мм | шт | 1 | 5
10 | Фанера ФК шлифованная 18x1525х1525 мм, сорт 3/4 | сорт 3/4 | шт | 4 | 20
СРЕДСТВА ИНДИВИДУАЛЬНОЙ ЗАЩИТЫ (НА 1 УЧАСТНИКА \ КОМАНДУ) |  |  |  |  | СРЕДСТВА ИНДИВИДУАЛЬНОЙ ЗАЩИТЫ (НА 5 УЧАСТНИКОВ \ КОМАНД)
№ | Наименование позиции | Тех. описание позиции | Ед. измерения | Кол-во | Кол-во | Комментарий
1 | Защитные очки | не запотевающие | шт | 1 | 5
2 | Перчатки латексные | бесшовные | шт | 3 | 15
3 | Наушники | строительные | шт | 1 | 5
4 | Респиратор | строительный | шт | 4 | 20
ДОПОЛНИТЕЛЬНЫЕ ТРЕБОВАНИЯ К ОБЕСПЕЧЕНИЮ КОНКУРСНЫХ ПЛОЩАДОК КОМАНД (КОММУНИКАЦИИ, ПОДКЛЮЧЕНИЯ, ОСВЕЩЕНИЕ И Т.П.)
№ | Требование (описание) |  |  |  | Комментарий
1 | Площадь одного рабочего места не менее 25 м.кв (5*5 метра)
2 | Электричество на 1 рабочее место \ 1 команду - 220 Вольт (2 кВт)- блок розеток из 3 шт.
3 | Огнетушитель углекислотный |  | шт | 2 | 2
4 | Пилот, 3 розетки |  | шт | 1 | 5
5 | 2 участка для мытья инструмента с водой, канализацией и баками- отстойниками
БРИФИНГ-ЗОНА
ОБОРУДОВАНИЕ И ИНСТРУМЕНТЫ
№ | Наименование позиции | Тех. описание позиции | Ед. измерения | Кол-во | Кол-во | Комментарий
1 | Компьютер ASUS M32AD < 90PD00U3-M11870 > i7 4790S / 16 / 2TbSSHD / DVD-RW / GTX750 / WiFi / BT / Win8 или аналог (ноутбук) | http://www.nix.ru/autocatalog/asus_computers/ASUS-M32AD-90PD00U3-M11870-i7-4790S-16-2TbSSHD-DVD-RW-GTX750-WiFi-BT-Win8_211170.html | шт | 1 | 1
2 | Проектор Acer Projector U5313W (DLP, 2700 люмен, 10000:1, 1280x800, D-Sub, HDMI, RCA, S-Video, USB, LAN, ПДУ, 2D / 3D) или аналог | http://www.nix.ru/autocatalog/projector_acer/Acer-Projector-U5313W-DLP-2700-lyumen-10000-1-1280x800-D-Sub-HDMI-RCA-S-Video-USB-LAN-PDU-2D-3D_173448.html | шт | 1 | 1
3 | Аудиосистема | 2 колонки, беспроводной микрофон | шт | 1 | 1
4 | Экран для проектора | На штативе, 16:9 | шт | 1 | 1
5 | Мусорная корзина | на усмотрение организатора | шт | 1 | 1
6 | Флипчарт | на усмотрение организатора | шт | 1 | 1
7 | Электричество: точка на 220 Вольт (2 кВт) - Пилот, 6 розеток | на усмотрение организатора | шт | 1 | 1
8 | Щётка с совком | с натуральным или искусственным ворсом | шт | 1 | 1
9 | Корзина для мусора | на усмотрение организатора | шт | 1 | 1
10 | Пилот,5 розеток |  | шт | 1 | 1
МЕБЕЛЬ
№ | Наименование | Тех. описание или ссылка на сайт с тех. описанием позиции | Ед. измерения | Кол-во | Кол-во | Комментарий
1 | Стул офисный | офисный | шт | 5 | 15
2 | Стол офисный | (ШхГхВ) 1400х600х750 столеншница не тоньше 25 мм | шт | 2 | 4
КОМНАТА ЭКСПЕРТОВ и Главного эксперта
ОБОРУДОВАНИЕ И ИНСТРУМЕНТЫ
№ | Наименование | Тех. описание или ссылка на сайт с тех. описанием позиции | Ед. измерения | Кол-во | Кол-во | Комментарий
1 | Компьютер или ноутбук | на усмотрение организатора | шт | 1 | 1
2 | Цветной принтер А4 | на усмотрение организатора | шт | 1 | 1
3 | Програмное обеспечение (Word, Excel, Автокад, ПауэрПоинт…) | на усмотрение организатора | шт | 5 | 5
4 | Ламинатор А3, А4 | на усмотрение организатора | шт | 1 | 1
5 | Куллер ( горячая и холодная вода) | на усмотрение организатора | шт | 1 | 1
6 | чай, | на усмотрение организатора | шт | 1 | 5
7 | кофе | на усмотрение организатора | шт | 1 | 5
8 | сахар | на усмотрение организатора | шт | 1 | 5
9 | одноразовые стаканчики | на усмотрение организатора | шт | 10 | 50
10 | Щётка с совком | с натуральным или искусственным ворсом | шт | 1 | 1
11 | Корзина для мусора | на усмотрение организатора | шт | 1 | 1
МЕБЕЛЬ
№ | Наименование | Тех. описание или ссылка на сайт с тех. описанием позиции | Ед. измерения | Кол-во | Кол-во | Комментарий
1 | Стул офисный | офисный | шт | 1 | 5
2 | Стол офисный | (ШхГхВ) 1400х600х750 столеншница не тоньше 25 мм | шт | 1 | 5
3 | Запираемый шкафчик | не менее 6 запираемых ящиков (ШхГхВ) 400х500х500 | шт | 1 | 1
4 | Стеллаж | (ШхГхВ) 2000х500х2000 металлический, 5 полок | шт | 1 | 1
ДОПОЛНИТЕЛЬНЫЕ ТРЕБОВАНИЯ К ОБЕСПЕЧЕНИЮ КОМНАТЫ ЭКСПЕРТОВ (КОММУНИКАЦИИ, ПОДКЛЮЧЕНИЯ, ОСВЕЩЕНИЕ И Т.П.)
№ | Требование (описание) |  |  |  | Комментарий
1 | Электричество: 2 точки на 220 Вольт (2 кВт)
2 | Пилот, 6 розеток
3 | Огнетушитель углекислотный
Место главного эксперта
ОБОРУДОВАНИЕ И ИНСТРУМЕНТЫ
№ | Наименование | Тех. описание или ссылка на сайт с тех. описанием позиции | Ед. измерения | Кол-во | Кол-во | Комментарий
1 | Компьютер или ноутбук | на усмотрение организатора | шт | 1 | 1
2 | Цветной принтер А4 | на усмотрение организатора | шт | 1 | 1
3 | Програмное обеспечение (Word, Excel, Автокад, ПауэрПоинт…) | на усмотрение организатора | шт | 5 | 5
4 | Шётка с совком | на усмотрение организатора | шт | 1 | 1
5 | Корзина для мусора | на усмотрение организатора | шт | 1 | 1
МЕБЕЛЬ
№ | Наименование | Тех. описание или ссылка на сайт с тех. описанием позиции | Ед. измерения | Кол-во | Кол-во | Комментарий
1 | Офисный стол | (ШхГхВ) 1400х600х750 столеншница не тоньше 25 мм белая или светл-осерая ламинированная поверхность столешницы | шт | 2 | 2
2 | Стул | на колесиках, без подлокотников синяя или серая обивка расчитанные на вес не менее 100 кг | шт | 2 | 2
3 | Стеллаж | (ШхГхВ) 2000х500х2000 металлический, 5 полок | шт | 1 | 1
4 | Запираемый шкафчик | не менее 2 запираемых ящиков (ШхГхВ) 400х500х500 | шт | 1 | 1
5 | Вешалка | на усмотрение организатора | шт | 1 | 1
6 | Кресло офисное | на колёсах, рассчитанное на вес не менее 100кг | шт | 1 | 1
ДОПОЛНИТЕЛЬНЫЕ ТРЕБОВАНИЯ К ОБЕСПЕЧЕНИЮ КОМНАТЫ ГЛАВНОГО ЭКСПЕРТА (КОММУНИКАЦИИ, ПОДКЛЮЧЕНИЯ, ОСВЕЩЕНИЕ И Т.П.)
№ | Требование (описание) |  |  |  | Комментарий
1 | Электричество: 1 точк на 220 Вольт (2 кВт)
2 | Пилот, 6 розеток
КОМНАТА КОНКУРСАНТОВ
ОБОРУДОВАНИЕ И ИНСТРУМЕНТЫ
№ | Наименование | Тех. описание или ссылка на сайт с тех. описанием позиции | Ед. измерения | Кол-во | Кол-во | Комментарий
1 | Запираемый шкафчик | не менее 6 запираемых ящиков (ШхГхВ) 400х500х500 | шт | 1 | 1
2 | Вешалка | на усмотрение организатора | шт | 1 | 1
3 | Щётка с совком | с натуральным или искусственным ворсом | шт | 1 | 1
4 | Корзина для мусора | на усмотрение организатора | шт | 1 | 1
5 | Стеллаж | (ШхГхВ) 2000х500х2000 металлический, 5 полок | шт | 1 | 1
МЕБЕЛЬ
№ | Наименование | Тех. описание или ссылка на сайт с тех. описанием позиции | Ед. измерения | Кол-во | Кол-во | Комментарий
1 | Офисный стол | (ШхГхВ) 1400х600х750 столеншница не тоньше 25 мм белая или светл-осерая ламинированная поверхность столешницы | шт | 1 | 3
2 | Стул | на колесиках, без подлокотников синяя или серая обивка расчитанные на вес не менее 100 кг | шт | 1 | 5
ДОПОЛНИТЕЛЬНЫЕ ТРЕБОВАНИЯ К ОБЕСПЕЧЕНИЮ КОМНАТЫ КОНКУРСАНТОВ (КОММУНИКАЦИИ, ПОДКЛЮЧЕНИЯ, ОСВЕЩЕНИЕ И Т.П.)
№ | Требование (описание) |  |  |  | Комментарий
1 | Электричество: 2 точки на 220 Вольт (2 кВт)
2 | Пилот, 6 розеток |  |  |  | -
СКЛАД
ОБОРУДОВАНИЕ И ИНСТРУМЕНТЫ
№ | Наименование | Тех. описание или ссылка на сайт с тех. описанием позиции | Ед. измерения | Кол-во | Кол-во | Комментарий
1 | Стеллаж | (ШхГхВ) 2000х500х2000 металлический, 5 полок | шт | 3 | 3
2 | Эталонный уровень электронный 1500-1800мм | погрешность до 0,2мм | шт | 1 | 1
3 | Эталонный уровень строительный 1500мм | погрешность до 0,5мм | шт | 1 | 1
4 | Эталонный угольник | Плоский, 600х400мм | шт | 1 | 1
5 | Эталонная линейка | металлическая, 500мм. | шт | 1 | 1
6 | Эталонная рулетка 5м | 5м. | шт | 1 | 1
7 | Эталонное правило | алюминиевое, 2000мм | шт | 1 | 1
8 | Запираемый шкафчик | не менее 6 запираемых ящиков (ШхГхВ) 400х500х500 | шт | 1 | 1
9 | Щётка с совком | с натуральным или искусственным ворсом | шт | 1 | 1
10 | Стеллаж | (ШхГхВ) 2000х500х2000 металлический, 5 полок | шт | 3 | 3
МЕБЕЛЬ
№ | Наименование | Тех. описание или ссылка на сайт с тех. описанием позиции | Ед. измерения | Кол-во | Кол-во | Комментарий
1 | Офисный стол | (ШхГхВ) 1400х600х750 столеншница не тоньше 25 мм белая или светл-осерая ламинированная поверхность столешницы | шт | 2 | 2
2 | Стул | на колесиках, без подлокотников синяя или серая обивка расчитанные на вес не менее 100 кг | шт | 2 | 2
ДОПОЛНИТЕЛЬНЫЕ ТРЕБОВАНИЯ К ОБЕСПЕЧЕНИЮ СКЛАДА (КОММУНИКАЦИИ, ПОДКЛЮЧЕНИЯ, ОСВЕЩЕНИЕ И Т.П.)
№ | Требование (описание) |  |  |  | Комментарий
1 | Электричество: 2 точки на 220 Вольт (2 кВт)
2 | Огнетушитель углекислотный
3 | Пилот, 6 розеток
КАНЦЕЛЯРИЯ НА КОМПЕТЕНЦИЮ (НА ВСЕХ УЧАСТНИКОВ И ЭКСПЕРТОВ)
№ | Наименование | Тех. описание или ссылка на сайт с тех. описанием позиции | Ед. измерения | Кол-во | Кол-во | Комментарий
1 | Плёнка для ламинатора А3, А4 | на усмотрение организатора | комп | 2 | 20
2 | Бумага А3 | на усмотрение организатора | пачка 200 листов |  | 1
3 | Бумага А4 | на усмотрение организатора | пачка 500 листов | - | 1
4 | Скотч малярный | на усмотрение организатора | м | - | 5
5 | Скотч двусторонний | на усмотрение организатора | м | - | 5
6 | Ручка шариковая | на усмотрение организатора | шт | - | 10
7 | Степлер со сккобами | на усмотрение организатора | шт | - | 2
8 | Скрепки канцелярские | на усмотрение организатора | упак | - | 1
9 | Файлы А4 | на усмотрение организатора | упак | - | 1
10 | Маркер черный | на усмотрение организатора | шт | - | 5
11 | Нож канцелярский | на усмотрение организатора | шт | - | 2
| Ножницы канцелярские | на усмотрение организатора | шт | - | 2
| Ватман А1 | на усмотрение организатора | шт | - | 5
12 | Клей канцелярский | на усмотрение организатора | шт | - | 2
| Глав. Эксперт __________________________________________________________________________ |  | _________________________________________________________
| (ФИО) |  | (подпись) (дата)
| Тех. эксперт __________________________________________________________________________ |  | _________________________________________________________
| (ФИО) |  | (подпись) (дата)