## Лист1
ЧЕМПИОНАТ |  | РЧ 2019 -2020
Сроки проведения
Место проведения
НАИМЕНОВАНИЕ КОМПЕТЕНЦИИ |  | Облицовка плиткой (12_Wall and Floor Tiling)
Главный эксперт
Заместитель Главного эксперта
Воркшоп менеджер
Эксперт по CIS
Количество экспертов (в том числе с главным и заместителем)
Количество конкурсантов (команд)
Количество рабочих мест
Общая площадь застройки компетенции
Версия
РАБОЧАЯ ПЛОЩАДКА КОНКУРСАНТОВ
ОБОРУДОВАНИЕ И ИНСТРУМЕНТЫ НА 1-О РАБОЧЕЕ МЕСТО |  |  |  |  | ОБОРУДОВАНИЕ И ИНСТРУМЕНТЫ (НА РАБОЧИХ МЕСТ)
№ | Наименование | Тех. описание или ссылка на сайт с тех. описанием позиции | Ед. измерения | Кол-во | Кол-во | Наличие (Да\Нет) у организатора | Поставщик\спонсор\ответсвенный за обеспечение | Примерная стоимость всего, руб | Комментарий
1 | Станок электрический для резки плитки (DeWalt D24000-QS) или аналог | Длина реза, мм 610 Напряжение, В 220 Расположение двигателя верхнее Мощность, Вт 1600 Частота вращения шпинделя, об/мин 4200 Водяное охлаждение подача в зону реза Габариты, мм 690х860 Возможность реза под углом да Вес, кг 32 Вертикальный ход каретки нет Посадочный диаметр, мм 25.4 Диаметр, мм 250 Max глубина пропила под углом 90°, мм 95 Размер рабочего стола, мм 690х860 | комплект | 1
2 | Лобзик электрический типа (TAURUS 3 RING SAW) или аналог | •Рабочая поверхность: 45 х 40 см •Вес: 6 кг •Мощность: 150 Вт •Напряжение: 220 В •Скорость реза для стекла 3 мм: 152 мм/мин Лезвие: •Диаметр: 145 мм •Толщина: 1,27 мм •Размер алмазного зерна: 80 •Запас прочности: 50-60 часов работы | шт | 1
3 | Аккумуляторная дрель-шуруповерт Bosch GSR 120-LI или аналог | Емкость аккумулятора, А/ч: 1.3 Напряжение аккумулятора, В: 10.8 Число оборотов холостого хода, 1 скорость, об/мин: 0-450 Число оборотов холостого хода, 2 скорость, об/мин: 0-1500 Макс. диаметр отверстия в стали, мм: 14 Макс. диаметр отверстия в древесине, мм: 25 Регулировка крутящего момента (1/2 скорость), Нм: 0.5 – 8 / 0.5 – 6 Макс. крутящий момент, металл, Нм: 34 Макс. крутящий момент, древесина, Нм: 20 Диапазон зажима цангового патрона, мм: 1.5 – 13 Время зарядки, мин: 60 Масса с аккумулятором, кг: 1.3 | шт | 1
4 | Шлифовальный станок .( типа JET JSG-64 ) или аналог | Частота вращения 1450 об/мин Диаметр вытяжного штуцера 55 мм Мощность потребляемая 0,4 кВт Кол-во коробок 1 Масса 19 кг Габариты 525 х 330 х 390 мм Упаковка картон Напряжение 220В Размер столов 177 х 137 мм Наклон стола 0–45° Размер шлифовальной ленты 100 х 914 мм Скорость шлифовальной ленты 4,8 м/с Размер шлифовального круга 152 мм Угол установки ленточно-шлифовального узла 0–90° | шт | 1
5 | Водопылесос типа KRAUSEN ECO 600 или аналог | Должен быть подключен к шлифовальному станку. Высота, мм: 480; Ширина, мм: 450; Глубина, мм: 450 | шт | 1
6 | Миксер ручной электрический типа ЗУБР эксперт ЗМР-1350Э-2 или аналог | Двухловастной, с регулировкой частоты вращения | шт | 1
7 | Уровень строительный типа HAMMER UST1500 или аналог | Длина 1500мм, погрешность не более 1мм | шт | 1
8 | Таз резино-пласт 40л. | объём 40л. | шт | 1
9 | Ведро пласт. 12л | объём 12л. | шт | 1
10 | Ведро пласт. 20л | объём 20л. | шт | 1
11 | Ведро пласт 3л | объём3л., | шт | 1
12 | Щётка с совком | с натуральным или искусственным ворсом | шт | 1
13 | Пилот,5 розеток | влагозащитный корпус, длина 10м. | шт | 1
14 | Правило строительное, алюминиевое , 2м | https://www.220-volt.ru/catalog-199396/ | шт | 1
15 | Кювета строительная пластиковая прямоугольная 40л | http://yarmarkamarket.ru/kyuveta-stroitelnaya-plastmassovaya-40-l/?frommarket=https%3A%2F%2Fmarket.yandex.ru%2Fsearch%3Ft&ymclid=15485932174054400760600002 | шт | 1
16 | Рабочий стенд Г образной формы | Размеры: 1600 х 1600 х 2000 мм. Внутренний угол строго 90 градусов | шт | 1
РАСХОДНЫЕ МАТЕРИАЛЫ НА 1-О РАБОЧЕЕ МЕСТО |  |  |  |  | РАСХОДНЫЕ МАТЕРИАЛЫ (НА РАБОЧИХ МЕСТ )
№ | Наименование | Тех. описание или ссылка на сайт с тех. описанием позиции | Ед. измерения | Кол-во | Кол-во | Наличие (Да\Нет) у организатора | Поставщик\спонсор\ответсвенный за обеспечение | Примерная стоимость всего, руб | Комментарий
1 | Лезвие для станка типа TAURUS 3 или аналога | • Диаметр: 145 мм • Толщина: 1,27 мм • Размер алмазного зерна: 80 • Запас прочности: 50-60 часов работы (http://artultra.ru/materialy-dlya-vitrazhej/lobzikovaya-pila-taurus-3-pa-tau ) | шт | 2
2 | Опорная рейка 1500мм | Мет.профиль 60х27 | шт | 2
3 | Шлифовальная лента для станка типа JET JSG-64 или аналога | Длина ленты- 914мм, ширина ленты-100мм ; http://jet-online.ru/product/jsg-64-tarelchato-lentochnyi-shlifovalnyi-stanok-220v/ | шт | 2
4 | Круг шлифовальный (5 шт; 150 мм; Р180) для шлифовальных станков типа JET JSG-64 или аналога | диаметр 150мм | шт | 2
5 | Крестики 2мм | толщина 2 мм | 200шт | 2
6 | Блок перегородочный газобетон/ газосиликат 625х250х100 | 625х250х100 | шт | 14
7 | Блок перегородочный газобетон/ газосиликат 600х250х150 | 600х250х150 | шт | 17
8 | Клей плиточный LITOKOL K17 FAST или аналог | 25кг | шт | 3
9 | Смесь для выравнивания пола PLITONIT Р 1 PRO 25кг или аналог | 25кг | шт | 5
10 | Мозаика Kerama Marazzi Темари Красный 20005 N или аналог | https://market.yandex.ru/offer/m2RsfN84rr5gkhaT6wsWqQ?clid=913&cpc=A3RXuPcvlzINhCo_yCOkZgWEgje8TV0aQOHaEYuMcpCw42o5-KWNQ9H6Vyt_BxYFwrq6pOgmqJ3ZxZrO_u88QetG4PIVJMkoYhrgnl9P2RCbQRWXGnqoanfswNhYcp43C3Xd28Xaa0OFSe0X-mVc2Q8uCLsAZYZh&hid=13045526&lr=213&nid=64806&rs=eJwlkDtSBDAMQ2G2oaaipqaw_Dc5J2ej5iZE3u6No8iSv_8ebz-P998HPFvlS76qDwA1v6w4cNdOzuvyoOcy_CBEhprhuDou5vKIcUzOBuUVl0taL5sdqEsW7dcyQXvbr46LQfnEWnruJpD1JGYzdhFBD8vFfe9FhjInSnO6AqHA5HhM2rNBcswV4AqscYCKYlDo8fSguHiGnuRYhWrbzDgZCO6rOT29t-nbBFPDhSxiEOas5D0qyC1b0Mhgca22p9zMlD9x5RbZ_VyZplsmnT-79ky9p-ntO9th3XnUltws8_H6-fIPFltg0A%2C%2C&text=%D0%9C%D0%BE%D0%B7%D0%B0%D0%B8%D0%BA%D0%B0%20%D1%82%D0%B5%D0%BC%D0%B0%D1%80%D0%B8%20%D0%BA%D1%80%D0%B0%D1%81%D0%BD%D1%8B%D0%B9%20%D0%BA%D0%B5%D1%80%D0%B0%D0%BC%D0%B0%20%D0%BC%D0%B0%D1%80%D0%B0%D1%86%D1%86%D0%B8 | м.кв | 3
11 | Плитка глазурованная 150х 150мм или 148х148мм | Цвета:Красный-100шт, Белый-330 шт; Чёрный-50шт.,Оранжевый - 30 шт | м.кв | 12
12 | Затирка для швов (белая) LITOCHROM 3-15 (25кг) или аналог | белого цвета | кг | 10
13 | Плита пазогребневая типа Волма или Кнауф 667х500х80 мм ; или (Блок газобетонный Bonolit D500 625х250х150 мм) | 667х500х80 мм , пустотелая влагостойкая или (Bonolit D500 625х250х150 мм) | шт шт | 24 64 |  |  |  |  | https://www.sdvor.com/moscow/product/blok-gazobetonnyj-bonolit-d500-625h250h150-mm-136554/?yclid=2184178800568860478&utm_medium=cpc&utm_source=yandex&utm_campaign=37683242&utm_content=6417367621&utm_term=
14 | Клей гипсовый монтажный Кнауф Перлфикс 30 кг или аналог | 30 кг | шт | 2.5
15 | Грунтовка глубокого проникновения PRIMER C-м или аналог | глубокого проникновения | л | 5
16 | Гипсовая штукатурка Ротбанд (30кг) | https://famarket.ru/id/rotband-gipsovaya-shtukaturka-knauf-knauf-rotband-30kg-seryy-6739.html | шт | 3
17 | Валик малярный | тканевая шубка, 200мм | шт | 1
18 | Фанера ФК шлифованная 18x1525х1525 мм, сорт 3/4 | сорт 3/4 | шт | 4
19 | ГСП 9-12мм, влагостойкая ( 1200х2500) | https://www.knauf.ru/catalog/building-and-decoration-materials/sheet-materials/knauf-listy.html | шт | 5
МЕБЕЛЬ И ФУРНИТУРА (НА 1-О РАБОЧЕЕ МЕСТО \ 1-У КОМАНДУ) |  |  |  |  | МЕБЕЛЬИ ФУРНИТУРА (НА РАБОЧИХ МЕСТ )
№ | Наименование | Ссылка на сайт с тех характеристиками либо тех характеристики инструмента | Ед. измерения | Кол-во на одного | Кол-во | Наличие (Да\Нет) у организатора | Поставщик\спонсор | Примерная стоимость за ед.товара | Комментарий
1 | Стол рабочий со столешницей 1520х1520мм из финской ламинир. фанеры | Высота 800- 900мм, гвоздимая и ровная поверхность (пр-во ОКГ " Столица" 8-916-312-12-79 | шт | 1
2 | Стол рабочий 1200х630мм | Нержавеющий каркас и полка . | шт | 1
3 | Стул или табурет рабочий | любой: прочный и водонепроницаемый | шт | 1
4 | Корзина для мусора | на усмотрение организатора | шт | 1
5 | Флипчарт магнитно-маркерный на роликах | https://www.da-office.ru/store/flipchart/attache-na-rolikakh/ | шт | 1
ДОПОЛНИТЕЛЬНЫЕ ТРЕБОВАНИЯ К ОБЕСПЕЧЕНИЮ КОНКУРСНЫХ ПЛОЩАДОК КОМАНД (КОММУНИКАЦИИ, ПОДКЛЮЧЕНИЯ, ОСВЕЩЕНИЕ И Т.П.)
№ | Требование (описание) |  |  |  | Комментарий
1 | Площадь одного рабочего места не менее 20 м.кв (5*4 метра)
2 | Электричество на 1 рабочее место - Блок влагозащитных розеток (4шт), 220 Вольт (3 кВт)
ОБЩАЯ РАБОЧАЯ ПЛОЩАДКА КОНКУРСАНТОВ
ОБОРУДОВАНИЕ И ИНСТРУМЕНТЫ (НА участников)
№ | Наименование | Тех. описание или ссылка на сайт с тех. описанием позиции | Ед. измерения | Кол-во | Кол-во | Наличие (Да\Нет) у организатора | Поставщик\спонсор\ответсвенный за обеспечение | Примерная стоимость всего, руб | Комментарий
1 | Эталонный электронный уровень электронный 1500-1800мм | погрешность до 0,2мм , типа STABILA или аналог | шт | 1
2 | Эталонный строительнай уровень 1500мм | погрешность до 0,5 мм | шт | 1
3 | Эталонный угольник строительный | Плоский, 600х400мм | шт | 1
4 | Эталонная линейка | металлическая 500мм | шт | 1
5 | Эталонная линейка | металлическая 1000мм | шт | 1
6 | Эталонная рулетка 3м | с прорезиненым корпусом | шт | 1
7 | Эталонное правило | алюминиевое, 2000мм; https://www.220-volt.ru/catalog-199396/ | шт | 1
8 | Флипчарт магнитно-маркерный на роликах | https://www.da-office.ru/store/flipchart/attache-na-rolikakh/ | шт | 3
9 | Ёмкость для грязной воды | 100-200 литров | шт | 6
10 | Часы настенные с крупными цифрами | https://yandex.ru/images/search?family=yes&pos=0&img_url=https%3A%2F%2Frulend.ru%2Fimages%2Fproducts%2F85%2F34%2F09%2F8534090-1.jpg&text=часы%20настенные%20с%20крупными%20цифрами&rpt=simage&lr=213 | шт | 4
11 | Удлиннитель с влагозащитной розеткой 10м. |  | шт | 3
РАСХОДНЫЕ МАТЕРИАЛЫ (НА КОМАНД)
№ | Наименование | Тех. описание или ссылка на сайт с тех. описанием позиции | Ед. измерения | Кол-во | Кол-во | Наличие (Да\Нет) у организатора | Поставщик\спонсор\ответсвенный за обеспечение | Примерная стоимость всего, руб | Комментарий
1 | Полотно техническое вафельное отбеленное 145 г/кв.м 45 см x 60 м | https://www.komus.ru/katalog/khozyajstvennye-tovary/uborochnyj-inventar/tekhnicheskie-tkani-i-polotentsa/polotno-tekhnicheskoe-vafelnoe-otbelennoe-145-g-kv-m-45-sm-x-60-m/p/601041/ | шт | 1
2 | Пленка техническая 200мкм BPS армированная в рулоне размером 3 на 100 метров. (рукав 1.5 метра) | http://stroi-instrum.ru/plenka-polietilenovaya-tekhnicheskaya-200-mkm-3kh100m-tdstels | шт | 2
МЕБЕЛЬ И ФУРНИТУРА (НА КОМАНД)
№ | Наименование | Тех. описание или ссылка на сайт с тех. описанием позиции | Ед. измерения | Кол-во | Кол-во | Наличие (Да\Нет) у организатора | Поставщик\спонсор\ответсвенный за обеспечение | Примерная стоимость всего, руб | Комментарий
1 | Умывальник (холодная вода) с длинным гибким шлангом для душа (не менее 2м.)+ сливная канализация |  | шт | 2
БРИФИНГ-ЗОНА
ИТ ОБОРУДОВАНИЕ
№ | Наименование | Тех. описание или ссылка на сайт с тех. описанием позиции | Ед. измерения | Кол-во | Кол-во | Наличие (Да\Нет) у организатора | Поставщик\спонсор\ответсвенный за обеспечение | Примерная стоимость всего, руб | Комментарий
1 | Ноутбук - тип 1 | Manufacturer - Asus Model - N580GD-DM412T Size - 38x25x2 cm (15,6") Extra details - CPU i5 8300 / RAM 8 GB DDR4 / HDD 1Tb / nVidia GeForce GTX1050 GPU 4 GB / Win10 | шт | 1
2 | Проектор | Manufacturer - Acer Model - X138WH Extra details - 20000:1, 1280x800, HDMI | шт | 1
3 | Аудиосистема | Manufacturer - Behringer Model - EPS500MP3 (Wt) Size - 40x70x120 cm Part number - 513783 Extra details - receiver, microphone 1 pcs, Speakers 2 pcs | шт | 1
4 | Экран для проектора | Manufacturer - Lumien Model - Master View LMV-100105 Size - 244x244 cm Extra detail - ssize L-H cm (200x200) | шт | 1
5 | Удлиннитель 10м. Влагозащищённый на 4 розетки | https://www.ozon.ru/context/detail/id/19927199/?utm_campaign=msk_electronics&utm_content=id_19927199%7Ccatid_15908&utm_medium=cpc&utm_source=cpc_yandex_market&ymclid=15486210920255628745900002 | шт | 2
ПО
№ | Наименование | Тех. описание или ссылка на сайт с тех. описанием позиции | Ед. измерения | Кол-во | Кол-во | Наличие (Да\Нет) у организатора | Поставщик\спонсор\ответсвенный за обеспечение | Примерная стоимость всего, руб | Комментарий
1 | AutoCAD, Word, Excel, PowerPoint ….. | Програмное обеспечение | шт | 5
МЕБЕЛЬ И ФУРНИТУРА
№ | Наименование | Тех. описание или ссылка на сайт с тех. описанием позиции | Ед. измерения | Кол-во | Кол-во | Наличие (Да\Нет) у организатора | Поставщик\спонсор\ответсвенный за обеспечение | Примерная стоимость всего, руб | Комментарий
1 | Стол - тип 3 | (ШхГхВ) 1350х700х780 столеншница не тоньше 25 мм | шт | 3
2 | Стул - тип 1 | Model - ISO Size - 54х42х77 cm Extra details - 4 ножки, без подлокотников | шт | 10
3 | Мусорная корзина | на усмотрение организатора | шт | 2
ДОПОЛНИТЕЛЬНЫЕ ТРЕБОВАНИЯ К ОБЕСПЕЧЕНИЮ БРИФИНГ-ЗОНЫ (КОММУНИКАЦИИ, ПОДКЛЮЧЕНИЯ, ОСВЕЩЕНИЕ И Т.П.)
№ | Требование (описание) |  |  |  | Комментарий
1 | Площадь зоны не менее 30 м.кв
2 | Электричество: 2 точки на 220 Вольт (2 кВт) - тройник
КОМНАТА ЭКСПЕРТОВ
ИТ ОБОРУДОВАНИЕ
№ | Наименование | Тех. описание или ссылка на сайт с тех. описанием позиции | Ед. измерения | Кол-во | Кол-во | Наличие (Да\Нет) у организатора | Поставщик\спонсор\ответсвенный за обеспечение | Примерная стоимость всего, руб | Комментарий
1 | Ноутбук - тип 1 | Manufacturer - Asus Model - N580GD-DM412T Size - 38x25x2 cm (15,6") Extra details - CPU i5 8300 / RAM 8 GB DDR4 / HDD 1Tb / nVidia GeForce GTX1050 GPU 4 GB / Win10 | шт | 2
2 | МФУ цветное для А3 и А4 листов | на усмотрение организатора | шт | 1
3 | Ламинатор для А3 и А4 листов | на усмотрение организатора | шт | 1
4 | Пилот,5 розеток | на усмотрение организатора | шт | 5
ПО
№ | Наименование | Тех. описание или ссылка на сайт с тех. описанием позиции | Ед. измерения | Кол-во | Кол-во | Наличие (Да\Нет) у организатора | Поставщик\спонсор\ответсвенный за обеспечение | Примерная стоимость всего, руб | Комментарий
1 | AutoCAD, Word, Excel, PowerPoint ….. | Програмное обеспечение | шт | 5
РАСХОДНЫЕ МАТЕРИАЛЫ
№ | Наименование | Тех. описание или ссылка на сайт с тех. описанием позиции | Ед. измерения | Кол-во | Кол-во | Наличие (Да\Нет) у организатора | Поставщик\спонсор\ответсвенный за обеспечение | Примерная стоимость всего, руб | Комментарий
1 | Плёнка для ламинирования А3 | на усмотрение организатора | шт | 50
2 | Плёнка для ламинирования А4 | на усмотрение организатора | шт | 50
МЕБЕЛЬ И ФУРНИТУРА
№ | Наименование | Тех. описание или ссылка на сайт с тех. описанием позиции | Ед. измерения | Кол-во | Кол-во | Наличие (Да\Нет) у организатора | Поставщик\спонсор\ответсвенный за обеспечение | Примерная стоимость всего, руб | Комментарий
1 | Стол - тип 3 | (ШхГхВ) 1350х700х780 столеншница не тоньше 25 мм | шт | 3
2 | Стул - тип 1 | Model - ISO Size - 54х42х77 cm Extra details - 4 ножки, без подлокотников | шт | 10
3 | Стеллаж | Manufacturer - Metal factory Model - STFL 1044-2,0 Size - L-W-H cm (100x40x200) Extra details - Metal | шт | 3
4 | Запираемый шкафчик (Локер) | Manufacturer - Foreman Model - 4S300E/w Size - L-W-H cm (33x53x180) Extra details - Metal/Plastic, 4x1: size L-W-H cm (30x50x200) | шт | 6
5 | Вешалка | Штанга на колесах, с крючками или крючки на стене (не менее 12 крючков) | шт | 2
6 | Кулер для воды | Manufacturer - Ecocenter Model - G-F91E Size - L-W-H cm (35х32х90) Part number - 0020728 Extra details - for bottles of 19 liters: cold and hot water | шт | 1
7 | Мусорная корзина | на усмотрение организатора | шт | 1
8 | Огнетушитель углекислотный ОУ-1 | на усмотрение организатора | шт | 1
ДОПОЛНИТЕЛЬНЫЕ ТРЕБОВАНИЯ К ОБЕСПЕЧЕНИЮ КОМНАТЫ ЭКСПЕРТОВ (КОММУНИКАЦИИ, ПОДКЛЮЧЕНИЯ, ОСВЕЩЕНИЕ И Т.П.)
№ | Требование (описание) |  |  |  | Комментарий
1 | Площадь комнаты не менее 20 м.кв
2 | Электричество:5 розеток по 220 Вольт (по 2 кВт на каждую)
3 | Подключение ноутбуков к проводному интернету |  |  |  | Не Wi-Fi!
КОМНАТА ГЛАВНОГО ЭКСПЕРТА
ИТ ОБОРУДОВАНИЕ
№ | Наименование | Тех. описание или ссылка на сайт с тех. описанием позиции | Ед. измерения | Кол-во | Кол-во | Наличие (Да\Нет) у организатора | Поставщик\спонсор\ответсвенный за обеспечение | Примерная стоимость всего, руб | Комментарий
1 | Ноутбук - тип 1 | Manufacturer - Asus Model - N580GD-DM412T Size - 38x25x2 cm (15,6") Extra details - CPU i5 8300 / RAM 8 GB DDR4 / HDD 1Tb / nVidia GeForce GTX1050 GPU 4 GB / Win10 | шт | 1
2 | Принтер цветной А4 с доп. Картриджем | на усмотрение организатора | шт | 1
3 | Пилот,5 розеток | на усмотрение организатора | шт | 2
ПО
№ | Наименование | Тех. описание или ссылка на сайт с тех. описанием позиции | Ед. измерения | Кол-во | Кол-во | Наличие (Да\Нет) у организатора | Поставщик\спонсор\ответсвенный за обеспечение | Примерная стоимость всего, руб | Комментарий
1 | AutoCAD, Word, Excel, PowerPoint ….. | Програмное обеспечение | шт | 5
МЕБЕЛЬ И ФУРНИТУРА
№ | Наименование | Тех. описание или ссылка на сайт с тех. описанием позиции | Ед. измерения | Кол-во | Кол-во | Наличие (Да\Нет) у организатора | Поставщик\спонсор\ответсвенный за обеспечение | Примерная стоимость всего, руб | Комментарий
1 | Стол - тип 3 | (ШхГхВ) 1350х700х780 столеншница не тоньше 25 мм | шт | 2
2 | Стул - тип 1 | Model - ISO Size - 54х42х77 cm Extra details - 4 ножки, без подлокотников | шт | 4
3 | Корзина для мусора | на усмотрение организатора | шт | 1
4 | Щётка или веник с совком | на усмотрение организатора | шт | 1
ДОПОЛНИТЕЛЬНЫЕ ТРЕБОВАНИЯ К ОБЕСПЕЧЕНИЮ КОМНАТЫ ГЛАВНОГО ЭКСПЕРТА (КОММУНИКАЦИИ, ПОДКЛЮЧЕНИЯ, ОСВЕЩЕНИЕ И Т.П.)
№ | Требование (описание) |  |  |  | Комментарий
1 | Площадь комнаты не менее 15 м.кв.
2 | Электричество:3розетки на 220 Вольт (2 кВт)
6 | Подключение компьютера к проводному интернету |  |  |  | Не Wi-Fi!
КОМНАТА КОНКУРСАНТОВ
МЕБЕЛЬ И ФУРНИТУРА
№ | Наименование | Тех. описание или ссылка на сайт с тех. описанием позиции | Ед. измерения | Кол-во | Кол-во | Наличие (Да\Нет) у организатора | Поставщик\спонсор\ответсвенный за обеспечение | Примерная стоимость всего, руб | Комментарий
1 | Стол - тип 3 | (ШхГхВ) 1350х700х780 столеншница не тоньше 25 мм | шт | 1
2 | Стул - тип 1 | Model - ISO Size - 54х42х77 cm Extra details - 4 ножки, без подлокотников | шт | 1
3 | Стеллаж | Manufacturer - Metal factory Model - STFL 1044-2,0 Size - L-W-H cm (100x40x200) Extra details - Metal | шт | 3
4 | Запираемый шкафчик (Локер) | Manufacturer - Foreman Model - 4S300E/w Size - L-W-H cm (33x53x180) Extra details - Metal/Plastic, 4x1: size L-W-H cm (30x50x200) | шт | 1
5 | Вешалка | Штанга на колесах, с крючками (не менее 12 крючков) или настенная | шт | 2
6 | Щётка с совком | на усмотрение организатора |  | 1
7 | Мусорная корзина | на усмотрение организатора | шт | 2
ДОПОЛНИТЕЛЬНЫЕ ТРЕБОВАНИЯ К ОБЕСПЕЧЕНИЮ КОМНАТЫ КОНКУРСАНТОВ (КОММУНИКАЦИИ, ПОДКЛЮЧЕНИЯ, ОСВЕЩЕНИЕ И Т.П.)
№ | Требование (описание) |  |  |  | Комментарий
1 | Площадь комнаты не менее20 м.кв |  |  |  | -
СКЛАД
ИТ ОБОРУДОВАНИЕ
№ | Наименование | Тех. описание или ссылка на сайт с тех. описанием позиции | Ед. измерения | Кол-во | Кол-во | Наличие (Да\Нет) у организатора | Поставщик\спонсор\ответсвенный за обеспечение | Примерная стоимость всего, руб | Комментарий
1 | Гидравлическая тележка типа Рокла | на усмотрение организатора | шт | 1
2 | Тележка складская на колёсах | на усмотрение организатора | шт | 1
МЕБЕЛЬ
№ | Наименование | Тех. описание или ссылка на сайт с тех. описанием позиции | Ед. измерения | Кол-во | Кол-во | Наличие (Да\Нет) у организатора | Поставщик\спонсор\ответсвенный за обеспечение | Примерная стоимость всего, руб | Комментарий
1 | Стол - тип 3 | (ШхГхВ) 1350х700х780 столеншница не тоньше 25 мм | шт | 1
2 | Стул - тип 1 | Model - ISO Size - 54х42х77 cm Extra details - 4 ножки, без подлокотников | шт | 2
3 | Стеллаж | Manufacturer - Metal factory Model - STFL 1044-2,0 Size - L-W-H cm (100x40x200) Extra details - Metal | шт | 3
4 | Щётка с совком | на усмотрение организатора | шт | 1
5 | Мусорная корзина | на усмотрение организатора | шт | 2
6 | Огнетушитель углекислотный ОУ-1 | на усмотрение организатора | шт | 1
ДОПОЛНИТЕЛЬНЫЕ ТРЕБОВАНИЯ К ОБЕСПЕЧЕНИЮ СКЛАДА (КОММУНИКАЦИИ, ПОДКЛЮЧЕНИЯ, ОСВЕЩЕНИЕ И Т.П.)
№ | Требование (описание) |  |  |  | Комментарий
1 | Площадь склада не менее 50 м.кв.
2 | Широкая дверь (не менее 2м.) для завоза материалов погрузчиком
3 | Электричество:2 розетка на 220 Вольт (2 кВт)
КАНЦЕЛЯРИЯ НА КОМПЕТЕНЦИЮ (НА ВСЕХ УЧАСТНИКОВ И ЭКСПЕРТОВ)
№ | Наименование | Тех. описание или ссылка на сайт с тех. описанием позиции | Ед. измерения | Кол-во | Кол-во | Наличие (Да\Нет) у организатора | Поставщик\спонсор\ответсвенный за обеспечение | Примерная стоимость всего, руб | Комментарий
1 | Бумага А4 | на усмотрение организатора | пачка 500 листов | 1
2 | Бумага А3 | на усмотрение организатора | пачка 500 листов | 1
3 | Скотч малярный | на усмотрение организатора | шт | 1
4 | Скотч прозрачный | на усмотрение организатора | шт | 1
5 | Скотч двусторонний | на усмотрение организатора | шт | 1
6 | Ручка шариковая | на усмотрение организатора | шт | 1
7 | Степлер со сккобами | на усмотрение организатора | шт | 1
8 | Скрепки канцелярские | на усмотрение организатора | упак | 1
9 | Файлы А4 | на усмотрение организатора | упак | 1
10 | Маркер черный перманентный | не толще 1 мм | шт | 2
11 | Папка для документов | на 2-ух кольцах | шт | 2
12 | Папка- держатель для бумаг (А4) | на усмотрение организатора | шт | 5
13 | Карандаш простой | ТМ с ластиком | шт | 2
14 | Ножницы канцелярские | на усмотрение организатора | шт | 2
15 | Клей канцелярский | на усмотрение организатора | шт | 1
16 | Нож канцелярский | на усмотрение организатора | шт | 2
17 | Стаканчики одноразовые с ручкой | на усмотрение организатора | шт | 10
"ТУЛБОКС" РЕКОМЕНДОВАННЫЙ ИНСТРУМЕНТ И ПРИНАДЛЕЖНОСТИ, КОТОРЫЕ ДОЛЖЕН ПРИВЕЗТИ С СОБОЙ УЧАСТНИК
№ | Наименование | Тех. описание или ссылка на сайт с тех. описанием позиции | Ед. измерения | Кол-во | Кол-во | Наличие (Да\Нет) у организатора | Поставщик\спонсор\ответсвенный за обеспечение | Примерная стоимость всего, руб | Комментарий
1 | Комплект ручного инструмента плиточника | необходимый для выполнения КЗ | шт | 1 |  |  | Участник | - | -
2 | Комплект измерительного инструмента | необходимый для выполнения КЗ | шт | 1 |  |  | Участник | - | -
3 | Спец. одежда | прочная и удобная | шт | 1 |  |  | Участник | - | -
4 | Рабочая обувь | обязательно с усиленным подноском | шт | 1 |  |  | Участник | - | -
5 | Ленточная пила Таурус 3 или аналогичные станки для криволинейной резки плитки | необходимый для выполнения КЗ | шт | 1 |  |  | Участник | - | -
6 | Защитные очки | не запотевающие | шт | 1 |  |  | Участник | - | -
7 | Резиновые перчатки | На усмотрение участника | шт | 3 |  |  | Участник | - | -
8 | Наушники | строительные | шт | 1 |  |  | Участник | - | -
9 | Респиратор | строительный | шт | 4 |  |  | Участник | - | -
Глав. Эксперт __ ________________________________________________________________________
| (ФИО) |  | (подпись) (дата)
| Тех. эксперт __________________________________________________________________________ |  | _________________________________________________________
| (ФИО) |  | (подпись) (дата)